## Tabelle1
Design Power | Fuel
PLR
Efficiency | 0 | 0.125 | 0.25 | 0.375 | 0.5 | 0.625 | 0.75 | 0.875 | 1
Fuel input | 1 | 1 | 1 | 1 | 1 | 1 | 1 | 1 | 1
El. power | 0.01 | 0.17 | 0.25 | 0.31 | 0.35 | 0.37 | 0.38 | 0.38 | 0.38
Th. Exhaust | 0.38 | 0.37 | 0.36 | 0.35 | 0.34 | 0.33 | 0.32 | 0.32 | 0.32
Th. Jacketing | 0.42 | 0.32 | 0.27 | 0.23 | 0.21 | 0.19 | 0.18 | 0.17 | 0.17
Th. Lube | 0.13 | 0.1 | 0.08 | 0.07 | 0.06 | 0.05 | 0.05 | 0.04 | 0.04
Th. Losses (src) | 0.06 | 0.05 | 0.05 | 0.05 | 0.05 | 0.05 | 0.07 | 0.07 | 0.08
Th. Losses (calc.) | 0.06 | 0.04 | 0.04 | 0.04 | 0.04 | 0.06 | 0.07 | 0.09 | 0.09
Sum th. all | 0.93 | 0.79 | 0.71 | 0.65 | 0.61 | 0.57 | 0.55 | 0.53 | 0.53
Sum th. Ex+Jack | 0.8 | 0.69 | 0.63 | 0.58 | 0.55 | 0.52 | 0.5 | 0.49 | 0.49
Design Power | Electricity
PLR
Efficiency | 0 | 0.125 | 0.25 | 0.375 | 0.5 | 0.625 | 0.75 | 0.875 | 1
Fuel input | 100 | 5.8824 | 4 | 3.2258 | 2.8571 | 2.7027 | 2.6316 | 2.6316 | 2.6316
El. power | 1 | 1 | 1 | 1 | 1 | 1 | 1 | 1 | 1
Th. Exhaust | 38 | 2.1765 | 1.44 | 1.129 | 0.97143 | 0.89189 | 0.84211 | 0.84211 | 0.84211
Th. Jacketing | 42 | 1.8824 | 1.08 | 0.74194 | 0.6 | 0.51351 | 0.47368 | 0.44737 | 0.44737
Th. Lube | 13 | 0.58824 | 0.32 | 0.22581 | 0.17143 | 0.13514 | 0.13158 | 0.10526 | 0.10526
Sum th. all | 93 | 4.6471 | 2.84 | 2.0968 | 1.7429 | 1.5405 | 1.4474 | 1.3947 | 1.3947
Sum th. Ex+Jack | 80 | 4.0588 | 2.52 | 1.871 | 1.5714 | 1.4054 | 1.3158 | 1.2895 | 1.2895